## Priloha - KL
Příloha 1 - Krycí list k podání nabídky Dodávka ICT
Zadavatel: | Odborné učiliště a Základní škola praktická Holešov, příspěvková organizace
Nádražní 525, 769 01 Holešov, IČ 47935910
Registrační číslo projektu: | CZ.1.07/1.5.00/34.0680
Identifikační údaje uchazeče:
Název | Minimální parametry | Množství | Nabízené parametry | Záruka v měsících | Jednotková cena bez DPH | Jednotková cena s DPH* | Celková cena bez DPH | Celková cena s DPH
Server | provedení typ varianty tower CPU passmark min. 3640 bodů min RAM 8 GB, možnost rozšíření na 16GB HDD min. 2x 500GB RAID 0/1/10 SATA DVD ROM vstupy/výstupy: min 6x USB 2x LAN 10/100/1000 Mbps 1x D-SUB. Zařízení musí obsahovat OS v rámci licenční smlouvy EES, do kterého je škola zapojena, záruka 36 měsíců s opravou na místě u zákazníka a s reakční dobou následující pracovní den, včetně instalace a implementace | 1
Switch | provedení Rack 19" min 128 MB RAM vyrovnávací paměť min 512kB 24x RJ-45 10/100/1000 Mbit/s ,2x SFP 1000 Mbps, web management, bezhlučné provedení. Záruka 36 měsíců. | 1
Žákovské PC | provedení typ varianty tower, např. midi, micro CPU passmark min 2650 bodů výrobce procesoru stejný jako výrobce chipsetu zákl. desky min 4GB RAM DDR3 min 500GB HDD 7200rpm Rozhraní 6x USB 2.0, 1x RJ-45 10/100/1000 Mbps 1x VGA, 1x DVI 1x výstup sluchátka 1x vstup mikrofon DVD vypalovačka včetně klávesnice a optické myši stejné značky jako PC. Zařízení musí obsahovat OS vhodný pro upgrade v rámci licenční smlouvy EES do kterého je škola zapojena. záruka 36 měsíců s opravou na místě u zákazníka s reakční dobou následující pracovní den včetně napájecího kabelu instalace - upgrade OS z licence vlastněné školou, včetně zapojení do sítě | 14
Monitory | min 21,5“ LED FULL HD 1920x1080 16:9 nebo 16:10 min 200cd/m2 kontrast min 1000:1 odezva max 5ms 16,7mil barev, 1xDVI, 1xVGA včetně kabelů. Záruka 36 měsíců | 15
Externí HDD | externí 2,5“ HDD kapacita min. 1TB, USB 3.0 (zpětně kompatibilní s USB 2.0) napájení jedním datovým kabelem. Záruka 24 měsíců | 1
Barevná laserová tiskárna | barevná laserová tiskárna,multifunkce, formát A4, ADF, min 12 str./min, barevný i černobílý rozlišení tisku i skenu min 600x600 dpi rozhraní USB 2.0, RJ-45 (LAN) včetně datového kabelu paměť min 128 MB záruka min. 12 měsíců | 1
* Maximální cena za 1 položku - samostatně funkční celek / včetně dopravy a montáže/ nesmí být vyšší než 33 332,50 Kč bez DPH (tj. 39 999 Kč vč. DPH).
Celková cena bez DPH | 0 |  | Celková cena s DPH | 0
Datum |  |  |  | Jméno a podpis osoby oprávněné jednat jménem uchazeče